## PCB_Project
Comment | Description | Designator | Footprint | LibRef | Quantity
22pF | 贴片电容 | C1, C2, C3 | C 0805_M | C | 3
0.1uF | 贴片电容 | C4, C5, C6, C7, C8, C9, C10, C11 | C 0805_M | C | 8
220uF/16V | 直插电解电容 | CE1, CE2, CE3, CE4 | CAP 2.5*6.3*7 | CE | 4
LM358 | 双路运放 | IC1 | DIP8-300 | LM358 | 1
HDR-1X16 | 16P接插件 | JP1 | HDR2.54-LI-16P | Header 16 | 1
HDR-1X2 | 2P接插件 | JP4, JP5 | KF2EDGK5.08-LI-2P | Header 2 | 2
HDR-1X2 | 2P接插件 | JP6, JP7, JP9 | HDR2.54-LI-2P | Header 2 | 3
HDR-1X4 | 4P接插件 | JP8 | HDR2.54-LI-4P | Header 4 | 1
SW-PB | 微动开关 | KEY1, KEY2, KEY3, KEY4, RST | SW_PB2_A1 | SW-PB | 5
NMOS/TO220 | N沟场效应管 | Q1 | TO220A | IRF840 | 1
1K | 色环电阻 | R1, R4, R7, R8, R9, R10, R11 | RS 1/8W | R-S | 7
0.005R | 电流检测电阻 | R2 | RI 1.25W - 0.9mm | R-I | 1
30K | 色环电阻 | R3 | RS 1/8W | R-S | 1
10K | 色环电阻 | R12, R14 | RS 1/8W | R-S | 2
20Ω | 色环电阻 | R13 | RS 1/8W | R-S | 1
10K | 单联电位器 | RP1 | 3362P | RP | 1
STC12C5A08S2 | STC单片机 | U1 | LQFP44 10x10_L | STC12C5AxxS2-44pin | 1
AMS1117-5V | 三端稳压芯片 | V1, V2 | SOT223_L | AMS1117 | 2
11.0592MHz | 2脚无源脚晶振 | X1 | OSC 5032-2P | XTAL-2P | 1